## Rozpočet
Položkový rozpočet
Název stavby: |  | VESELÁ č.p.33 |  |  |  | Číslo stavby: | VESELÁ
Název SO: |  | STAVEBNÍ ÚPRAVY VESELANKY - ZATEPLENÍ |  |  |  | Číslo SO: | VESELANKA
Datum zpracování : |  |  |  | Datum aktualizace :
Poř. | [6 empty] | C E N A
číslo | Číslo |  | Měrná | Množství | Jednotková | Celková | dodávky |  | montáže
pol. | položky | Název položky | jednotka |  | hmotnost | hmotnost | jednotková | celkem | jednotková | celkem
| 1 | 2 | 3 | 4 | 5 | 6 | 7 | 8 | 9 | 10
| 2 | Zvláštní zakládání,základy,zpevňování hornin
1 | NC | POSUNUTÍ ZAÚST.KANALIZACE | KS | 4 | 0 | 0
|  | 2 celkem |  |  |  | 0
| 3 | Svislé a kompletní konstrukce
1 | 317 12-1251 | MTŽ překladů pref sv 180cm do rýh | kus | 5 | 0.02696 | 0.1348
2 | 310 23-7241 | Zazdívka otv 0,25m2 zdivo ci 30cm | kus | 1 | 0.12939 | 0.12939
3 | 340 23-8212 | Zazdívka 1m2 příčky ci nad 10cm | m2 | 1 | 0.25508 | 0.25508
1/1 | 593 21100-00 | PREKLAD ZELBET RZP 1/10 119X14X14 + | kus | 5.05 | 0.058 | 0.2929
|  | 3 celkem |  |  |  | 0.81217
| 6 | Úpravy povrchů,podlahy a osazení výplně otvorů
1 | 642 95-1121 | Osaz dveř rám dř dodat hrub 2,5m2 | kus | 4 | 0.05359 | 0.21436
2 | 642 94-4121 | Osaz dveř zárubně ocel dodat 2,5m2 | kus | 3 | 0.05139 | 0.15417
3 | 641 95-2211 | OSAZ RAMU OKEN DREV.DO 2.5 M2 | KUS | 5 | 0.04 | 0.2
4 | 641 95-2341 | OSAZ RAMU OKEN DREV. PL DO 4,0M2 | KUS | 2 | 0.06 | 0.12
5 | 648 99-1111 | OSAZ PARAPET DESEK PLAST HM DO 20CM | M | 3.4 | 0.00885 | 0.03009
6 | NC | PARAPETNÍ DESKY PVC DL.1700 mm | KS | 2 | 0 | 0
7 | 622 42-1143 | Vně omítka stěna váp štuk sl II | m2 | 501.653 | 0.05258 | 26.3769
8 | 622 45-1143 | Vně omítka stěna cem štuk sl II | m2 | 18 | 0.05722 | 1.03
9 | 974 08-2112 | Sek rýh vodič om V-VC stěny š 3cm | m | 28 | 0.0005 | 0.014
10 | 612 40-3399 | Zaplnení rýh ve stěnach maltou | m2 | 0.56 | 0.10704 | 0.059942
11 | 612 42-1739 | Vni omítka zdí vápenná štuk+pletivo | m2 | 169.64 | 0.06002 | 10.1818
12 | NC | DEKORATIVNÍ OMÍTKA SOKLU | M2 | 71.647 | 0.003 | 0.21494
13 | 622 42-1143 | Vně omítka stěna váp štuk sl II | m2 | 61.74 | 0.05258 | 3.2463
|  | 6 celkem |  |  |  | 41.8425
| 712 | Povlakové krytiny
1 | 712 34-1559 | Izol střech -10ř pásy NAIP plocha | m2 | 17.68 | 0.00088 | 0.015558
2 | 712 33-1101 | Izol střech -10ř pásy na sucho AIP | m2 | 392.1053 | 0 | 0
3 | 998 71-2202 | Přesun povlak kytina objekt v -12m | % | 3.15% | 0 | 0
1/1 | 628 33216-00 | PAS TEZ ASF PODKLADOVÝ | M2 | 9.1035 | 0.0055 | 0.050069
1/2 | 628 36109-00 | PAS TEZ ASF HYDROIZOLAČNÍ | m2 | 9.1035 | 0.005 | 0.045518
2/1 | 592 44376-00 | FOLIE HYDROIZOL PODSTŘEŠNÍ | m2 | 396.6091 | 6e-05 | 0.023797
2/2 | 596 60216-00 | FOLIE HYDROIZOLAC DIFUZNI PODSTŘEŠNÍ | m2 | 62.3293 | 0.0011 | 0.068562
|  | 712 celkem |  |  |  | 0.2035
| 713 | Izolace tepelné
1 | 713 12-1121 | Izolace tep podlah volně 2vrstvy | m2 | 266.45 | 0 | 0
2 | 713 13-1121 | Izolace tep stěn příchyt dráty | m2 | 142.14 | 0 | 0
3 | 713 11-1122 | Izolace tep stropů rovně přibitím | m2 | 98.1552 | 0 | 0
4 | 713 11-1111 | Izolace tep stropů vrchem volně | m2 | 204.215 | 0 | 0
5 | NC | UPRAVA ZATEPLENÍ U SHOZU | HOD. | 3 | 0 | 0
6 | NC | D+M ZATEPLENÍ FASÁD-EPS tl.160 mm | M2 | 501.653 | 0 | 0
7 | NC | D+M ZATEPLENÍ SOKLU-XPS tl.100 mm | M2 | 71.6475 | 0 | 0
8 | NC | D+M OSTĚNÍ A NADPRAŽÍ-EPS tl.20 mm | M2 | 26.16 | 0 | 0
9 | NC | ZATEPLENÍ ŘÍMSY ZESPODU-EPS tl.20 mm | M2 | 35.58 | 0 | 0
10 | 998 71-3202 | Přesun tepel izolace objekt v -12m | % | 1.95% | 0 | 0
1/1 | 283 75954-00 | DESKA EPS 70 F 1000X500X200 MM + | m2 | 269.1678 | 0.0034 | 0.91517
2/1 | 631 51426-00 | DES MINERÁLNÍ VATA TL10CM, TEP. IZOLACE | M2 | 50.51 | 0.00763 | 0.38539
2/2 | 283 75819-00 | DESKA EPS 50 Z 1000X1000X80 MM + | m2 | 60.612 | 0.0012 | 0.072734
2/3 | 283 75861-00 | DESKA EPS 50 Z 1000X1000X100 MM + | m2 | 171.734 | 0.0015 | 0.2576
3/1 | 283 75885-00 | DESKA EPS 100 Z 1000X1000X100 MM + | m2 | 129.3056 | 0.0025 | 0.32326
3/2 | 631 48154-00 | DESKA TEP.IZOLACE TL.100 mm | m2 | 35.357 | 0.005 | 0.17678
3/3 | 631 48156-00 | DESKA TEP. IZOLACE TL.140 mm + | m2 | 35.357 | 0.007 | 0.2475
4/1 | 283 75885-00 | DESKA EPS 100 Z 1000X1000X100 MM + | m2 | 16.3652 | 0.0025 | 0.040913
4/2 | 283 75885-00 | DESKA EPS 100 Z 1000X1000X100 MM + | m2 | 396.3015 | 0.0025 | 0.99075
|  | 713 celkem |  |  |  | 3.4101
| 762 | Konstrukce tesařské
1 | 762 82-2810 | Dmtž stropnic z řeziva -144cm2 | m | 22.4 | 0.00017 | 0.003808
2 | 762 34-1811 | Dmtž bednění střech z prken | m2 | 43.6 | 0 | 0
3 | 762 82-2110 | Mtž stropnice řezivo hran -144cm2 | m | 22.4 | 0.00017 | 0.003808
4 | NC | Fošny 40/200 mm | M3 | 0.2 | 0 | 0
5 | 762 89-5000 | Spoj prostřed mtž záklop/podbití | m3 | 0.2 | 0.00281 | 0.000562
6 | 998 76-2202 | Přesun tesařské kce objekt v -12m | % | 5.58% | 0 | 0
|  | 762 celkem |  |  |  | 0.008178
| 764 | Konstrukce klempířské
1 | 764 25-2503 | Žlab podokap půlkruh rš 330 | m | 112.2 | 0.00202 | 0.22664
2 | 764 55-4503 | Odpadní trouby kruhové D 120 | m | 24 | 0.00263 | 0.06312
3 | 764 51-0560 | Oplechování parapetů rš 400 | m | 62.3 | 0.00206 | 0.12834
4 | 764 35-2810 | Dmtž žlab podok půlkr rov rš330-30ř | m | 112.2 | 0 | 0
5 | 764 45-4802 | Dmtž trouby kruhové D 120mm | m | 24 | 0 | 0
6 | 764 41-0850 | Dmtž oplech parapetu rš -330 | m | 62.3 | 0 | 0
7 | 764 43-0330 | Oplechování Al 8 zdí rš 400 | m | 27.2 | 0.00099 | 0.026928
8 | 764 32-3330 | Oplech Al okap lepen krytina rš 330 | m | 9.35 | 0.00094 | 0.008789
9 | 764 31-1821 | Dmtž kryt hlad střeš 1000 -30ř-25m2 | m2 | 11.22 | 0 | 0
10 | 998 76-4202 | Přesun klempíř kce objekt v 12m | % | 1.56% | 0 | 0
|  | 764 celkem |  |  |  | 0.45382
| 766 | Konstrukce truhlářské
1 | NC | D+M PLASTOVÉ OKNO-DLE VÝPISU | M2 | 5.1084 | 0 | 0
2 | NC | D+M VENK.PLAST.DVEŘE 1050*2050 P | KS | 1 | 0 | 0
3 | NC | DTTO-VEL.1100*2450+NADVĚTLÍK | KS | 1 | 0 | 0
4 | NC | DTTO-DVOUKŘ.VEL.1300*2040 PROSKL. | KS | 1 | 0 | 0
5 | NC | DTTO-VEL.800*2050 VENKOV.P | KS | 1 | 0 | 0
6 | NC | VNITŘ.POŽÁR.DVEŘE 800*1970 vč.ZÁRUB. | KS | 3 | 0 | 0
7 | 998 76-6202 | Přesun truhlářské kce objekt v -12m | % | 1.08% | 0 | 0
|  | 766 celkem |  |  |  | 0
| 767 | Konstrukce zámečnické
1 | 767 13-7102 | MONT STEN PRIC SADR. ROST V<330 R< 90 | M2 | 55 | 4e-05 | 0.0022
2 | 767 58-4642 | PODHL OSTAT SADRKART MONT DESEK | M2 | 24.94 | 3e-05 | 0.0007482
3 | NC | SÁDROKART.DESKY POŽÁRNÍ -č.m.302-STĚNY | M2 | 55 | 0 | 0
4 | NC | SÁDROKART.DESKY POŽÁRNÍ - č.m.302-STROP | M2 | 24.94 | 0 | 0
5 | 767 58-5111 | Mtž podhled zářivkové těleso | kus | 40 | 0.00027 | 0.0108
6 | 767 13-7311 | MONT DESKY SADR SLOUPY S <50CM 1VRST | M | 7.5 | 0 | 0
7 | NC | SÁDROKARTON - OBKLAD DŘEV.SLOUPKU | M2 | 2.05 | 0 | 0
8 | NC | D+M OCEL.VĚTRACÍ MŘÍŽKY - DLE STÁV. | KS | 6 | 0 | 0
9 | 998 76-7202 | Přesun zámečnické kce objekt v -12m | % | 1.79% | 0 | 0
|  | 767 celkem |  |  |  | 0.013748
| 783 | Nátěry
1 | 783 72-6200 | Nátěr syntet tesař kce 2x lazur lak | m2 | 150 | 0.00032 | 0.048
|  | 783 celkem |  |  |  | 0.048
| 784 | Malby
1 | 784 45-2271 | MALBA STĚN A STROPŮ | M2 | 79.94 | 0.0002 | 0.015988
|  | 784 celkem |  |  |  | 0.015988
| 94 | Lešení a stavební výtahy
1 | 941 94-1041 | MTZ LESE LEH RAD S PODL S 1,2M H10M | M2 | 708.3 | 0.002 | 1.4166
2 | 941 94-1291 | PRIPL ZK MES POUZ LES K CENE 1041 | M2 | 1416.6 | 0 | 0
3 | 941 94-1841 | DMTZ LESE LEH RAD S PODL S 1,2M H10M | M2 | 708.3 | 0 | 0
4 | 944 94-5012 | MTZ ZACHYT STRISKY H 4,5M SIR DO 2M | M | 6 | 0.004 | 0.024
5 | NC | M+DEMONTÁŽ STŘÍŠKY NAD VSTUPY | KS | 2 | 0 | 0
6 | NC | PROSTUPY LEŠENÍ U PŘEDZAHRÁDKY | KOMPL. | 1 | 0 | 0
7 | 941 95-5003 | LES LEHKE PRAC POMOC VYS PODLH 2,5M | M2 | 67 | 0.00618 | 0.41406
|  | 94 celkem |  |  |  | 1.8547
| 96 | Bourání konstrukcí
1 | 968 06-2354 | Vyb oken rám dř dvoj 1m2 | m2 | 2.77 | 0.075 | 0,208
2 | 968 06-2356 | Vyb oken rám dř dvoj 4m2 | m2 | 4.59 | 0.054 | 0,248
3 | 968 06-2455 | Vyb dveřní zárub dřevěné 2m2 | m2 | 3.7925 | 0.088 | 0,334
4 | 968 07-2456 | Vyb dveřní zárub kov >2m2 | m2 | 2.652 | 0.063 | 0,167
5 | 968 06-2456 | Vyb dveřní zárub dřevěné >2m2 | m2 | 3.43 | 0.067 | 0,230
6 | 971 03-3641 | Vyb otv 4m2 zdi ci tl30cm | m3 | 1.197 | 1.8 | 2,155
7 | 974 03-1664 | Sek rýh zdi ci vtah nos hl15cmh15cm | m | 6 | 0.042 | 0,252
8 | 971 03-3541 | Vyb otv 1m2 zdi ci tl30cm | m3 | 0.24 | 1.8 | 0,432
9 | 971 03-3531 | Vyb otv 1m2 zdi ci tl15cm | m2 | 3.115 | 0.27 | 0,841
10 | 962 08-4131 | Bour příč deska sádra rabic tl 10cm | m2 | 27.5 | 0.1 | 2,750
11 | 962 08-1131 | Bour příč tvárnice sklo tl10cm | m2 | 1.16 | 0.055 | 0,064
12 | 976 07-2221 | Vybour komín dvíř kov 0,3m2 zdi ci | kus | 6 | 0.009 | 0,054
13 | 978 01-5221 | Otluč omítky ven MV,MVC 1-4st 10% | m2 | 501.653 | 0.005 | 2,508
14 | 978 03-6141 | Otluč ven omítky břizolit 30% | m2 | 71.6475 | 0.016 | 1,146
15 | 974 08-2112 | Sek rýh vodič om V-VC stěny š 3cm | m | 28 | 0.001 | 0,028
16 | 979 08-1111 | Odvoz suti na skládku do 1km | t | 11.4163 | 0 | 0,000
17 | 979 08-1121 | Odvoz suti na skládku ZKD 1km | t | 114.1631 | 0 | 0,000
18 | 979 09-3110 | POPLATEK ZA ULOZENI SUTI NA SKLADKU | T | 11.4163 | 0 | 0,000
|  | 96 celkem |  |  |  | 0
| 99 | Přesun hmot
1 | 999 28-1111 | Přesun hmot do výšky do 25m | t | 44.5093 | 0 | 0,000
|  | 99 celkem |  |  |  | 0

## Rekapitulace rozpočtu
Rekapitulace rozpočtu
Název stavby : | VESELÁ č.p.33
Číslo stavby : | VESELÁ |  | Datum:
Název SO : | STAVEBNÍ ÚPRAVY VESELANKY - ZATEPLENÍ
Číslo SO : | VESELANKA
Oddíl | Název | CENA (Kč) |  |  | Tonáž
|  | Dodávka | Montáž | Celkem
2 | Zvláštní zakládání,základy,zpevňování hornin |  |  |  | 0
3 | Svislé a kompletní konstrukce |  |  |  | 0.81217
6 | Úpravy povrchů,podlahy a osazení výplně otvorů |  |  |  | 41.8425
712 | Povlakové krytiny |  |  |  | 0.2035
713 | Izolace tepelné |  |  |  | 3.4101
762 | Konstrukce tesařské |  |  |  | 0.008178
764 | Konstrukce klempířské |  |  |  | 0.45382
766 | Konstrukce truhlářské |  |  |  | 0
767 | Konstrukce zámečnické |  |  |  | 0.013748
783 | Nátěry |  |  |  | 0.048
784 | Malby |  |  |  | 0.015988
94 | Lešení a stavební výtahy |  |  |  | 1.8547
96 | Bourání konstrukcí |  |  |  | 0
99 | Přesun hmot |  |  |  | 0
| Celkem |  |  |  | 48.6626

## Výkaz
Položkový výkaz výměr
Název stavby: |  | VESELÁ č.p.33 |  |  |  | Číslo stavby: | VESELÁ
Název SO: |  | STAVEBNÍ ÚPRAVY VESELANKY - ZATEPLENÍ |  |  |  | Číslo SO: | VESELANKA
Datum zpracování : |  | 2014-01-03 |  | Datum aktualizace : |  | 2014-06-05
Poř. | [6 empty] | C E N A
číslo | Číslo |  | Měrná | Množství | Jednotková | Celková | dodávky |  | montáže
pol. | položky | Název položky | jednotka |  | hmotnost | hmotnost | jednotková | celkem | jednotková | celkem
| 1 | 2 | 3 | 4 | 5 | 6 | 7 | 8 | 9 | 10
| 2 | Zvláštní zakládání,základy,zpevňování hornin
1 | NC | POSUNUTÍ ZAÚST.KANALIZACE | KS | 4 | 0 | 0
| 3 | Svislé a kompletní konstrukce
1 | 317 12-1251 | MTŽ překladů pref sv 180cm do rýh | kus | 5 | 0.02696 | 0.1348
2 | 310 23-7241 | Zazdívka otv 0,25m2 zdivo ci 30cm | kus | 1 | 0.12939 | 0.12939
3 | 340 23-8212 | Zazdívka 1m2 příčky ci nad 10cm | m2 | 1 | 0.25508 | 0.25508
1/1 | 593 21100-00 | PREKLAD ZELBET RZP 1/10 119X14X14 + | kus | 5.05 | 0.058 | 0.2929
| 6 | Úpravy povrchů,podlahy a osazení výplně otvorů
1 | 642 95-1121 | Osaz dveř rám dř dodat hrub 2,5m2 | kus | 4 | 0.05359 | 0.21436
2 | 642 94-4121 | Osaz dveř zárubně ocel dodat 2,5m2 | kus | 3 | 0.05139 | 0.15417
3 | 641 95-2211 | OSAZ RAMU OKEN DREV.DO 2.5 M2 | KUS | 5 | 0.04 | 0.2
4 | 641 95-2341 | OSAZ RAMU OKEN DREV. PL DO 4,0M2 | KUS | 2 | 0.06 | 0.12
5 | 648 99-1111 | OSAZ PARAPET DESEK PLAST HM DO 20CM | M | 3.4 | 0.00885 | 0.03009
|  | Podkroví 1.7*2 |  | 3.4
6 | NC | PARAPETNÍ DESKY PVC DL.1700 mm | KS | 2 | 0 | 0
7 | 622 42-1143 | Vně omítka stěna váp štuk sl II | m2 | 501.653 | 0.05258 | 26.3769
|  | 501.653 'Viz 96/13 (978015221)' |  | 501.653
8 | 622 45-1143 | Vně omítka stěna cem štuk sl II | m2 | 18 | 0.05722 | 1.03
|  | 71.648 'Viz 96/14 (978036141)' |  | 71.648
9 | 974 08-2112 | Sek rýh vodič om V-VC stěny š 3cm | m | 28 | 0.0005 | 0.014
|  | Pro přeložení hromosvodu-před zatepl.fasád 7.0*4 |  | 28
10 | 612 40-3399 | Zaplnení rýh ve stěnach maltou | m2 | 0.56 | 0.10704 | 0.059942
|  | Pro hromosvod-před zateplením fasády 7.0*4*0.02 |  | 0.56
11 | 612 42-1739 | Vni omítka zdí vápenná štuk+pletivo | m2 | 169.64 | 0.06002 | 10.1818
|  | 3.NP (2.8+0.3+6.3+1.6)*2.5*2 |  | 55
|  | Stáv.cihelné stěny 3.2*2.7+3.1*2.7*2+5.3*2.7+45.0 |  | 84.69
|  | Schodiště 5.5*2.9*2-0.95*2.1*2 |  | 27.91
|  | (2.1*2+0.9)*0.2*2 |  | 2.04
12 | NC | DEKORATIVNÍ OMÍTKA SOKLU - pryskyřice | M2 | 71.647 | 0.003 | 0.21494
|  | 71.647 'Viz 713/7 (NC)' |  | 71.647
13 | 622 42-1143 | Vně omítka stěna váp štuk sl II | m2 | 61.74 | 0.05258 | 3.2463
|  | 26.160 'Viz 713/8 (NC)' |  | 26.16
|  | 35.580 'Viz 713/9 (NC)' |  | 35.58
| 712 | Povlakové krytiny
1 | 712 34-1559 | Izol střech -10ř pásy NAIP plocha | m2 | 17.68 | 0.00088 | 0.015558
|  | M č.105,109 (2.6*2.4+2.6)*2 |  | 17.68
2 | 712 33-1101 | Izol střech -10ř pásy na sucho AIP | m2 | 392.1053 | 0 | 0
|  | M.č.305,306,307,225 34.5+26.6+7.8+180.35+17.2 |  | 266.45
|  | 3.NP 3.17*5.95 |  | 18.8615
|  | 4.05*5.075+4.7*3.7+3.25*2.2 |  | 45.0938
|  | 2.85*6.0*2 |  | 34.2
|  | (2.8+0.3+6.3+1.6)*2.5 |  | 27.5
3 | 998 71-2202 | Přesun povlak kytina objekt v -12m | % | 3.15 | 0 | 0
1/1 | 628 33216-00 | PAS TEZ ASF PODKLADOVÝ ^ | M2 | 9.1035 | 0.0055 | 0.050069
1/2 | 628 36109-00 | PAS TEZ ASF HYDROIZOLAČNÍ | m2 | 9.1035 | 0.005 | 0.045518
2/1 | 592 44376-00 | FOLIE HYDROIZOL PODSTŘEŠNÍ | m2 | 396.6091 | 6e-05 | 0.023797
2/2 | 596 60216-00 | FOLIE HYDROIZOLAC DIFUZNI PODSTŘEŠNÍ | m2 | 62.3293 | 0.0011 | 0.068562
| 713 | Izolace tepelné
1 | 713 12-1121 | Izolace tep podlah volně 2vrstvy | m2 | 266.45 | 0 | 0
|  | M.č.305,306,307,225 34.5+26.6+7.8+180.35+17.2 |  | 266.45
2 | 713 13-1121 | Izolace tep stěn příchyt dráty | m2 | 142.14 | 0 | 0
|  | 3.NP (2.8+0.3+6.3+1.6)*2.5 |  | 27.5
|  | Stáv.cihelné stěny 3.2*2.7+3.1*2.7*2+5.3*2.7+45.0 |  | 84.69
|  | Schodiště 5.5*2.9*2-0.95*2.1*2 |  | 27.91
|  | (2.1*2+0.9)*0.2*2 |  | 2.04
3 | 713 11-1122 | Izolace tep stropů rovně přibitím | m2 | 98.1552 | 0 | 0
|  | 3.NP 3.17*5.95 |  | 18.8615
|  | 4.05*5.075+4.7*3.7+3.25*2.2 |  | 45.0938
|  | 2.85*6.0*2 |  | 34.2
4 | 713 11-1111 | Izolace tep stropů vrchem volně | m2 | 204.215 | 0 | 0
|  | Č.m.105,109 3.9+4.2 |  | 8.1
|  | Půda 2.NP 16.1*11.2+3.9*4.05 |  | 196.115
5 | NC | UPRAVA ZATEPLENÍ U SHOZU | HOD. | 3 | 0 | 0
6 | NC | D+M ZATEPLENÍ FASÁD-EPS tl.160 mm | M2 | 501.653 | 0 | 0
|  | Jižní fasáda 3.3*4.2+11.0*6.8+2.6*2.7+11.0*7.0+2.5*2.7+3.2*1.2+0.8*3 |  | 185.67
|  | -(1.8*1.5*4+1.45*0.8+2.7*1.8*2+1.7*1.8*3+1.7*1.35) |  | -33.155
|  | Severní fasáda 12.0*4.6+13.7*4.0+2.0*2.6+20.0*0.8+2.5*1.1 |  | 133.95
|  | -(2.9*1.2*3+1.0*2.0+0.9*1.2+1.7*0.3*2+1.0*0.3) |  | -14.84
|  | Východní fasáda 11.9*4.3+2.0*2.6+8.7*7.0+2.0*4.4+4.65*3.0+2.6*1.1 |  | 142.88
|  | -(1.75*1.8*4+1.7*1.35+0.75*1.8+0.8*1.6+3.3*2.2*2) |  | -32.045
|  | Západní fasáda 11.5*5.25+8.65*1.5+0.45*4.9+5.65*1.6+1.5*5.6*2*2.6*1.1 |  | 132.643
|  | -(1.2*1.0*2+1.1*1.0+0.9*0.75*2+1.2*1.5*2+1.0*2.5*2) |  | -13.45
7 | NC | D+M ZATEPLENÍ SOKLU-XPS tl.100 mm | M2 | 71.6475 | 0 | 0
|  | SOKL-jižní fasáda 14.3*0.4+11.0*0.7+1.4*1.0 |  | 14.82
|  | Severní fasáda 10.0*1.0+15.5*0.4 |  | 16.2
|  | Východní fasáda 8.25*1.5+0.75*1.9+11.2*2.5 |  | 41.8
|  | -(0.9*1.2*2+1.05*2.05+1.2*0.8) |  | -5.2725
|  | Západní fasáda 9.8*0.4+0.6*0.3 |  | 4.1
8 | NC | D+M OSTĚNÍ A NADPRAŽÍ-EPS tl.20 mm | M2 | 26.16 | 0 | 0
|  | Jižní fasáda 0.15*(1.5*2+1.8)*4 |  | 2.88
|  | 0.15*(0.8*2+1.45) |  | 0.4575
|  | 0.15*(1.8*2+2.7)*2 |  | 1.89
|  | 0.15*(1.8*2+1.7)*3 |  | 2.385
|  | 0.15*(1.35*2+1.7) |  | 0.66
|  | Severní fasáda 0.15*(1.2*2+2.9)*3 |  | 2.385
|  | 0.15*(2.0*2+1.0) |  | 0.75
|  | 0.15*(1.2*2+0.9) |  | 0.495
|  | 0.15*(1.7*2+1.2) |  | 0.69
|  | 0.15*(0.3*2+1.7)*2 |  | 0.69
|  | 0.15*(0.3*2+1.0) |  | 0.24
|  | Východní fasáda 0.15*(1.8*2+1.75)*4 |  | 3.21
|  | 0.15*(1.35*2+1.7) |  | 0.66
|  | 0.15*(1.8*2+0.75) |  | 0.6525
|  | 0.15*(1.6*2+0.8) |  | 0.6
|  | 0.15*(2.2*2+3.3)*2 |  | 2.31
|  | Západní fasáda 0.15*(1.0*2+1.2)*2 |  | 0.96
|  | 0.15*(1.0*2+1.1) |  | 0.465
|  | 0.15*(0.75*2+0.9)*2 |  | 0.72
|  | 0.15*(1.5*2+1.2)*2 |  | 1.26
|  | 0.15*(2.5*2+1.0)*2 |  | 1.8
9 | NC | ZATEPLENÍ ŘÍMSY ZESPODU-EPS tl.20 mm | M2 | 35.58 | 0 | 0
|  | 0.6*(26.5+11.0+4.0*2+3.6*2+3.3*2) |  | 35.58
10 | 998 71-3202 | Přesun tepel izolace objekt v -12m | % | 1.95 | 0 | 0
1/1 | 283 75954-00 | DESKA EPS 70 F 1000X500X200 MM + | m2 | 269.1678 | 0.0034 | 0.91517
2/1 | 631 51426-00 | DES MIN VATA TL10CM TEPELNÁ IZOLACE | M2 | 50.51 | 0.00763 | 0.38539
2/2 | 283 75819-00 | DESKA EPS 50 Z 1000X1000X80 MM + | m2 | 60.612 | 0.0012 | 0.072734
2/3 | 283 75861-00 | DESKA EPS 50 Z 1000X1000X100 MM + | m2 | 171.734 | 0.0015 | 0.2576
3/1 | 283 75885-00 | DESKA EPS 100 Z 1000X1000X100 MM + | m2 | 129.3056 | 0.0025 | 0.32326
3/2 | 631 48154-00 | DESKA TEPELNÁ IZOL. TL.100 mm + | m2 | 35.357 | 0.005 | 0.17678
3/3 | 631 48156-00 | DESKA TEPELNÁ IZOL. TL.140 mm + | m2 | 35.357 | 0.007 | 0.2475
4/1 | 283 75885-00 | DESKA EPS 100 Z 1000X1000X100 MM + | m2 | 16.3652 | 0.0025 | 0.040913
4/2 | 283 75885-00 | DESKA EPS 100 Z 1000X1000X100 MM + | m2 | 396.3015 | 0.0025 | 0.99075
| 762 | Konstrukce tesařské
1 | 762 82-2810 | Dmtž stropnic z řeziva -144cm2 | m | 22.4 | 0.00017 | 0.003808
|  | 3.2*7 |  | 22.4
2 | 762 34-1811 | Dmtž bednění střech z prken | m2 | 43.6 | 0 | 0
|  | 21.8*2 |  | 43.6
3 | 762 82-2110 | Mtž stropnice řezivo hran -144cm2 | m | 22.4 | 0.00017 | 0.003808
|  | 3.2*7 |  | 22.4
4 | NC | Fošny 40/200 mm | M3 | 0.2 | 0 | 0
5 | 762 89-5000 | Spoj prostřed mtž záklop/podbití | m3 | 0.2 | 0.00281 | 0.000562
6 | 998 76-2202 | Přesun tesařské kce objekt v -12m | % | 5.58 | 0 | 0
| 764 | Konstrukce klempířské
1 | 764 25-2503 | Žlab podokap půlkruh rš 330 | m | 112.2 | 0.00202 | 0.22664
|  | 27.0+13.2+3.2+23.0+4.0+3.2*4+4.0*3.0+2.5+11.0+3.5 |  | 112.2
2 | 764 55-4503 | Odpadní trouby kruhové D 120 | m | 24 | 0.00263 | 0.06312
|  | 5.5+5.0+7.0+6.5 |  | 24
3 | 764 51-0560 | Oplechování parapetů rš 400 | m | 62.3 | 0.00206 | 0.12834
|  | 0.9*3+2.9*3+3.3*2+0.75+1.75*2+2.7*2+1.45+1.8*2+1.2*3 |  | 36.3
|  | 1.7*2+1.0+0.8+1.7*5+1.8*2+1.2*2+0.9*2+1.1+1.7*2 |  | 26
4 | 764 35-2810 | Dmtž žlab podok půlkr rov rš330-30ř | m | 112.2 | 0 | 0
|  | 112.200 'Viz 764/1 (764252503)' |  | 112.2
5 | 764 45-4802 | Dmtž trouby kruhové D 120mm | m | 24 | 0 | 0
|  | 24.000 'Viz 764/2 (764554503)' |  | 24
6 | 764 41-0850 | Dmtž oplech parapetu rš -330 | m | 62.3 | 0 | 0
|  | 62.300 'Viz 764/3 (764510560)' |  | 62.3
7 | 764 43-0330 | Oplechování Al 8 zdí rš 400 | m | 27.2 | 0.00099 | 0.026928
|  | 3.3+4.9*3+5.7+3.5 |  | 27.2
8 | 764 32-3330 | Oplech Al okap lepen krytina rš 330 | m | 9.35 | 0.00094 | 0.008789
|  | Zádveří 2.55+2.0+2.6+2.2 |  | 9.35
9 | 764 31-1821 | Dmtž kryt hlad střeš 1000 -30ř-25m2 | m2 | 11.22 | 0 | 0
|  | Zádveří 2.55*2.0+2.55*2.4 |  | 11.22
10 | 998 76-4202 | Přesun klempíř kce objekt v 12m | % | 1.56 | 0 | 0
| 766 | Konstrukce truhlářské
1 | NC | D+M PLASTOVÉ OKNO-DLE VÝPISU | M2 | 5.1084 | 0 | 0
|  | 0.9*1.2*2+1.45*0.8+1.7*0.35+0.55*0.78+0.78*0.98 |  | 5.1084
2 | NC | D+M VENK.PLAST.DVEŘE 1050*2050 P | KS | 1 | 0 | 0
3 | NC | DTTO-VEL.1100*2450+NADSVĚTLÍK | KS | 1 | 0 | 0
4 | NC | DTTO-DVOUKŘ.VEL.1300*2040 PROSKL. | KS | 1 | 0 | 0
5 | NC | DTTO-VEL.800*2050 VENKOV.P | KS | 1 | 0 | 0
6 | NC | VNITŘ.POŽÁR.DVEŘE 800*1970 vč.ZÁRUB. | KS | 3 | 0 | 0
7 | 998 76-6202 | Přesun truhlářské kce objekt v -12m | % | 1.08 | 0 | 0
| 767 | Konstrukce zámečnické
1 | 767 13-7102 | MONT STEN PRIC SADR ROST V<330 R< 90 | M2 | 55 | 4e-05 | 0.0022
|  | 3.NP (2.8+0.3+6.3+1.6)*2.5*2 |  | 55
2 | 767 58-4642 | PODHL OSTAT SADRKART MONT DESEK | M2 | 24.94 | 3e-05 | 0.0007482
|  | 3.NP 4.3*5.8 |  | 24.94
3 | NC | SÁDROKART.DESKY POŽÁRNÍ -č.m.302-STĚNY | M2 | 55 | 0 | 0
|  | 55.000 'Viz 767/1 (767137102)' |  | 55
4 | NC | SÁDROKART.DESKYPOŽÁRNÍ - č.m.302-STROP | M2 | 24.94 | 0 | 0
|  | 24.940 'Viz 767/2 (767584642)' |  | 24.94
5 | 767 58-5111 | Mtž podhled zářivkové těleso | kus | 40 | 0.00027 | 0.0108
6 | 767 13-7311 | MONT DESKY SADR SLOUPY S <50CM 1VRST | M | 7.5 | 0 | 0
|  | 2.5*3 |  | 7.5
7 | NC | SÁDROKARTON - OBKLAD DŘEV.SLOUPKU | M2 | 2.05 | 0 | 0
8 | NC | D+M OCEL.VĚTRACÍ MŘÍŽKY - DLE STÁV. | KS | 6 | 0 | 0
9 | 998 76-7202 | Přesun zámečnické kce objekt v -12m | % | 1.79 | 0 | 0
| 783 | Nátěry
1 | 783 72-6200 | Nátěr syntet tesař kce 2x lazur lak - dle objednatele | m2 | 150 | 0.00032 | 0.048
| 784 | Malby
1 | 784 45-2271 | MALBA 2X otěru vzdorná - dle výběru objednatele | M2 | 79.94 | 0.0002 | 0.015988
|  | 55.000 'Viz 767/1 (767137102)' |  | 55
|  | 24.940 'Viz 767/2 (767584642)' |  | 24.94
| 94 | Lešení a stavební výtahy
1 | 941 94-1041 | MTZ LESE LEH RAD S PODL S 1,2M H10M | M2 | 708.3 | 0.002 | 1.4166
|  | 4.0*5.0+11.0*7.0+11.0*11.0+3.0*4.0 |  | 230
|  | 11.0*7.0+2.5*10.0+9.0*2.5 |  | 124.5
|  | 11.0*11.0+11.0*6.8 |  | 195.8
|  | 25.0*6.0+4.0*2.0 |  | 158
2 | 941 94-1291 | PRIPL ZK MES POUZ LES K CENE 1041 | M2 | 1416.6 | 0 | 0
|  | 708.300*2 'Viz 94/1 (941941041)' |  | 1416.6
3 | 941 94-1841 | DMTZ LESE LEH RAD S PODL S 1,2M H10M | M2 | 708.3 | 0 | 0
|  | 708.300 'Viz 94/1 (941941041)' |  | 708.3
4 | 944 94-5012 | MTZ ZACHYT STRISKY H 4,5M SIR DO 2M | M | 6 | 0.004 | 0.024
|  | U hlavních vstupů 3.0*2 |  | 6
5 | NC | M+DEMONTÁŽ STŘÍŠKY NAD VSTUPY | KS | 2 | 0 | 0
6 | NC | PROSTUPY LEŠENÍ U PŘEDZAHRÁDKY | KOMPL. | 1 | 0 | 0
7 | 941 95-5003 | LES LEHKE PRAC POMOC VYS PODLH 2,5M | M2 | 67 | 0.00618 | 0.41406
|  | 3.NP 13.0+22.0+16.0*2 |  | 67
| 96 | Bourání konstrukcí
1 | 968 06-2354 | Vyb oken rám dř dvoj 1m2 | m2 | 2.77 | 0.075 | 0,208
|  | 0.9*1.2*2+0.5*0.5+0.6*0.6 |  | 2.77
2 | 968 06-2356 | Vyb oken rám dř dvoj 4m2 | m2 | 4.59 | 0.054 | 0,248
|  | 1.7*1.35*2 |  | 4.59
3 | 968 06-2455 | Vyb dveřní zárub dřevěné 2m2 | m2 | 3.7925 | 0.088 | 0,334
|  | 1.05*2.05 |  | 2.1525
|  | 0.8*2.05 |  | 1.64
4 | 968 07-2456 | Vyb dveřní zárub kov >2m2 | m2 | 2.652 | 0.063 | 0,167
|  | Hliníkové dveře 1.3*2.04 |  | 2.652
5 | 968 06-2456 | Vyb dveřní zárub dřevěné >2m2 | m2 | 3.43 | 0.067 | 0,230
|  | 1.4*2.45 |  | 3.43
6 | 971 03-3641 | Vyb otv 4m2 zdi ci tl30cm | m3 | 1.197 | 1.8 | 2,155
|  | 0.95*2.1*0.3*2 |  | 1.197
7 | 974 03-1664 | Sek rýh zdi ci vtah nos hl15cmh15cm | m | 6 | 0.042 | 0,252
|  | 1.2*5 |  | 6
8 | 971 03-3541 | Vyb otv 1m2 zdi ci tl30cm | m3 | 0.24 | 1.8 | 0,432
|  | 0.8*1.2*0.25 |  | 0.24
9 | 971 03-3531 | Vyb otv 1m2 zdi ci tl15cm | m2 | 3.115 | 0.27 | 0,841
|  | 0.8*0.8+0.8*0.6 |  | 1.12
|  | 0.95*2.1 |  | 1.995
10 | 962 08-4131 | Bour příč deska sádra rabic tl 10cm | m2 | 27.5 | 0.1 | 2,750
|  | 3.NP (2.8+0.3+6.3+1.6)*2.5 |  | 27.5
11 | 962 08-1131 | Bour příč tvárnice sklo tl10cm | m2 | 1.16 | 0.055 | 0,064
|  | Č.m.109 1.45*0.8 |  | 1.16
12 | 976 07-2221 | Vybour komín dvíř kov 0,3m2 zdi ci | kus | 6 | 0.009 | 0,054
13 | 978 01-5221 | Otluč omítky ven MV,MVC 1-4st 10% | m2 | 501.653 | 0.005 | 2,508
|  | Jižní fasáda 3.3*4.2+11.0*6.8+2.6*2.7+11.0*7.0+2.5*2.7+3.2*1.2+0.8*3 |  | 185.67
|  | -(1.8*1.5*4+1.45*0.8+2.7*1.8*2+1.7*1.8*3+1.7*1.35) |  | -33.155
|  | Severní fasáda 12.0*4.6+13.7*4.0+2.0*2.6+20.0*0.8+2.5*1.1 |  | 133.95
|  | -(2.9*1.2*3+1.0*2.0+0.9*1.2+1.7*0.3*2+1.0*0.3) |  | -14.84
|  | Východní fasáda 11.9*4.3+2.0*2.6+8.7*7.0+2.0*4.4+4.65*3.0+2.6*1.1 |  | 142.88
|  | -(1.75*1.8*4+1.7*1.35+0.75*1.8+0.8*1.6+3.3*2.2*2) |  | -32.045
|  | Západní fasáda 11.5*5.25+8.65*1.5+0.45*4.9+5.65*1.6+1.5*5.6*2*2.6*1.1 |  | 132.643
|  | -(1.2*1.0*2+1.1*1.0+0.9*0.75*2+1.2*1.5*2+1.0*2.5*2) |  | -13.45
14 | 978 03-6141 | Otluč ven omítky břizolit 30% | m2 | 71.6475 | 0.016 | 1,146
|  | SOKL-jižní fasáda 14.3*0.4+11.0*0.7+1.4*1.0 |  | 14.82
|  | Severní fasáda 10.0*1.0+15.5*0.4 |  | 16.2
|  | Východní fasáda 8.25*1.5+0.75*1.9+11.2*2.5 |  | 41.8
|  | -(0.9*1.2*2+1.05*2.05+1.2*0.8) |  | -5.2725
|  | Západní fasáda 9.8*0.4+0.6*0.3 |  | 4.1
15 | 974 08-2112 | Sek rýh vodič om V-VC stěny š 3cm | m | 28 | 0.001 | 0,028
|  | Pro hromosvod-před zateplením fasády 7.0*4 |  | 28
16 | 979 08-1111 | Odvoz suti na skládku do 1km | t | 11.4163 | 0 | 0,000
17 | 979 08-1121 | Odvoz suti na skládku ZKD 1km | t | 114.1631 | 0 | 0,000
18 | 979 09-3110 | POPLATEK ZA ULOZENI SUTI NA SKLADKU | T | 11.4163 | 0 | 0,000
| 99 | Přesun hmot
1 | 999 28-1111 | Přesun hmot do výšky do 25m | t | 44.5093 | 0 | 0,000

## Krycí list
Krycí list rozpočtu
Stavba: |  | VESELÁ č.p.33
Objekt: |  | STAVEBNÍ ÚPRAVY VESELANKY - ZATEPLENÍ
[7 empty] | IČO |  | DIČ
Objednatel: |  | OBEC VESELÁ
Projektant: |  | BOŘIVOJ KAŠPÁREK
Zhotovitel:
Subdodavatel:
Zpracovatel PP: |  | BOŘIVOJ KAŠPÁREK
Uživatel:
Jiné údaje:
Název MJ: |  |  |  | Počet MJ: | 0 |  | Náklady na MJ: |  | 0
JKSO: |  |  |  | Ev.č.typ.proj.: |  |  | Cenová úroveň:
Reg. Číslo: |  |  |  | Zakázka:
Rozpočtové náklady v korunách
Základní rozpočtové náklady | [5 empty] | Vedlejší rozpočtové náklady
1 | ZRN prací montážních |  | Dodávka | 0 | 13 | GZS
2 |  |  | Montáž | 0 | 14 | ROZPOČTOVÁ REZERVA
3 | ZRN prací stavebních |  | HSV |  | 15 | PRÁCE ZA PROVOZU
4 |  |  | PSV |  | 16 | PRÁCE VE ZTÍŽENÉ ZÁSTAVBĚ
5 | ZRN celkem (ř. 1-4) |  |  |  | 17 |  |  |  |  | 0
6 | HZS a jiné nákl. hl. II/III |  |  |  | 18 |  |  |  |  | 0
7 | Jiné náklady |  |  | 0 | 19 |  |  |  |  | 0
8 | Hlava II/III celkem (ř. 5-7) |  |  |  | 20 |  |  |  |  | 0
9 | Hl. XI - HZS, revize, zkoušky |  |  | 0 | 21 |  |  |  |  | 0
10 | Hl. XI - kompletační činnost |  |  | 0 | 22 |  |  |  |  | 0
11 | Rezerva |  |  | 0 | 23 |  |  |  |  | 0
12 | Součet (ř. 8-11) |  |  |  | 24 |  |  |  |  | 0
[5 empty] | 25 | VRN celkem (ř. 13-24)
Celkové náklady
[5 empty] | 26 | Celkem (ř. 12+25)
[5 empty] | 27 | DPH 21%
[5 empty] | 28 | DPH ze specifikací 21% |  |  |  | 0
[5 empty] | 29 | DPH ze specifikací 15%
[5 empty] | 30 | Celkem (ř. 26-29)
[5 empty] | Název stavby v evid. |  |  | VESELANKA
[5 empty] | Název objektu v evid. |  |  | 1
Číslo záznamu v evid.
Podpis |  |  | Razítko |  | Datum